## Sheet1
PIN MAPPING
| NO | MODULE | PIN MODULE | PIN ESP32
v | 1 | LORA | M0 | D5
| 2 |  | M1 | D27
| 3 |  | RX | RX2/D16
| 4 |  | TX | TX2/D17
| 5 |  | AUX | -
| 6 |  | VCC | 5V
| 7 |  | GND | GND
v | 8 | MPU9250/MPU6050 (Accelero & Gyro) | VCC | 5V
| 9 |  | GND | GND
| 10 |  | SCL | D22
| 11 |  | SDA | D21
v | 12 | DHT11 (Suhu dan Kelembaban) | DIGITAL INPUT | D4
| 13 |  | VCC | 5V
| 14 |  | GND | GND
| 15 | LED POWER | VCC | 5V
| 16 |  | GND | GND
| 17 | LED OUTPUT | OUT | D25
v | 18 |  | OUT | D33
| 19 | MODUL SOLAR PANEL | + | VCC
| 20 |  | - | GND
v |  | SWITCH | POWER ON/OFF | -